## Feuil1
Dependance table | [13 empty] | Impossible table
|  | Output dependance | [13 empty] | Impossible mix
|  | Heat module |  |  | Convection module |  |  | Deshumidifier module |  |  | Pipe module |  |  |  |  | Heat module |  |  | Convection module |  |  | Deshumidifier module |  |  | Pipe module
|  | H1 | H2 | H3 | C1 | C2 | C3 | DH1 | DH2 | DH3 | P1 | P2 | P3 |  |  | H1 | H2 | H3 | C1 | C2 | C3 | DH1 | DH2 | DH3 | P1 | P2 | P3
Heat module | H1 Solar | [12 empty] | Heat module | H1 Solar
| H2 Combustion | [13 empty] | H2 Combustion | [11 empty] | x
| H3 Elec | [13 empty] | H3 Elec
Convection module | C1 Warm in draught | [12 empty] | Convection module | C1 Warm in draught |  | x | x |  |  |  |  | x | x | x |  | x
| C2 | [13 empty] | C2
| C3 Ventilator | [13 empty] | C3 Ventilator | bar: Heat module H2 to Heat module H3; Deshumidifier module DH2 to Pipe module P1
Deshumidifier module | DH1 Air Exchange | [12 empty] | Deshumidifier module | DH1 Air Exchange | [9 empty] | x |  | x | bar: Convection module C1
| DH2 Condensation | [13 empty] | DH2 Condensation
| DH3 Absorption | [13 empty] | DH3 Absorption | [9 empty] | x
Pipe module | P1 Pipe orga | [12 empty] | Pipe module | P1 Pipe orga |  |  |  | x |  |  | x |  | x
| P2 Direct linked | [13 empty] | P2 Direct linked | bar: Convection module C1
| P3 All in drying room | [13 empty] | P3 All in drying room |  | x | x | x |  |  | x